## 指令集
助记符 | 指令格式 | [5 empty] | 用法 | 含义
Bit | 31-26 | 25-21 | 20-16 | 15-11 | 10-6 | 5-0
R-TYPE | Op | Rs | Rt | Rd | Sa | Func |  |  | 指令汇总表
add | 000001 | Rs | Rt | Rd | 00000 | 100001 | add $1,$2,$3 | rd=rs+rt
sub | 000001 | Rs | Rt | Rd | 00000 | 100010 | sub $1,$2,$3 | rd=rs-rt | 指令类型 | 指令 | 含义
or | 000001 | Rs | Rt | Rd | 00000 | 100011 | or $1,$2,$3 | rd=rs ¦ rt | 控制指令 | beq | 条件成立(寄存器1的值与寄存器2的值相等)，跳转到 pc+4 + immediate<<2
and | 000001 | Rs | Rt | Rd | 00000 | 100100 | and $1,$2,$3 | rd=rs & rt |  | j | 无条件跳转，跳转到 { (pc+4)[31,28] , addr , 00 }
slt | 000001 | Rs | Rt | Rd | 00000 | 100101 | slt $1,$2,$3 | rd=(rs < rt) ? 1 : 0 | 数据传输 | lw_m | 从存储器中读取一个数，存入到寄存器中
解释域 | 操作码 | 源寄存器 | 源寄存器 | 目的寄存器 | 用于移位指令 | ALU控制字段 |  |  |  | lw_io | 从IN单元中读取一个数，存入到寄存器中
[10 empty] | sw_m | 将寄存器中的值，存入到存储器中
[10 empty] | sw_io | 将寄存器中的值，直接输出到OUT单元中
[9 empty] | 算术逻辑 | add、sub | 将源操作数和目的操作数相加，从源操作数中减去目的操作数，并存入寄存器中
助记符 | 指令格式 | [5 empty] | 用法 | 含义 |  | and、or | 将源操作数和目的操作数相与(或)，并将结果存入寄存器中
Bit | 31-26 | 25-21 | 20-16 | 15-0 | [5 empty] | slt | 比较源操作数和目的操作数大小，如果条件成立，置目的寄存器值为1，否则为0
I-TYPE | Op | Rs | Rt | immediate
lw_m | 000010 | Rs | Rt | immediate |  |  | lw_m $2,10($1) | rt=memory[rs+im]
lw_io | 000011 | Rs | Rt | immediate |  |  | lw_io $2,10($1) | rt=in
sw_m | 000111 | Rs | Rt | immediate |  |  | sw_m $2,10($1) | memory[rs+im]=rt
sw_io | 001011 | Rs | Rt | immediate |  |  | sw_io $2,10($1) | out=data[rt]
beq | 000100 | Rs | Rt | immediate |  |  | beq $1,$2,10 | PC=(rs==rt)?PC+4+im<<2:PC
解释域 | 操作码 | 源寄存器 | 源寄存器 | 立即数
助记符 | 指令格式 | [5 empty] | 用法 | 含义
Bit | 31-26 | 25-0
J-TYPE | Op | address
j | 000101 | address |  |  |  |  | j 10000 | PC={(PC+4)[31,28],addr,00}
解释域 | 操作码 | 地址字段
助记符 | 指令格式 |  |  | 含义
Bit | 31-0
NOP | 32`h00000000 |  |  | 无操作

## 真值表
指令类型 | ALUOp | 指令操作 | 功能字段 | 运算动作 | ALU控制器输出
LW | 00 | 取字 | XXXXXX | add | 0010 | [5 empty] | ALU操作说明
SW | 00 | 存字 | XXXXXX | add | 0010
Branch equal | 01 | 分支转移 | XXXXXX | sub | 0110 | [5 empty] | ALU 操作字段 |  | ALU操作
R-type | 10 | 加 | 100001 | add | 0010 | [5 empty] | 0000 |  | 与
R-type | 10 | 减 | 100010 | sub | 0110 | [5 empty] | 0001 |  | 或
R-type | 10 | 与 | 100011 | and | 0000 | [5 empty] | 0010 |  | 加
R-type | 10 | 或 | 100100 | or | 0001 | [5 empty] | 0110 |  | 减
R-type | 10 | 条件设置 | 100101 | slt | 0111 | [5 empty] | 0111 |  | 条件设置
nop | 11 | 无操作 | XXXXXX | 无动作 | 1111 | [5 empty] | 1111 |  | 无操作
主控制器真值表 | [10 empty] | ALU控制器真值表
Input or Output | Signal name |  | R-Format | lw_m | sw_m | beq | j | lw_io | sw_io | nop | ALUOp |  | Funct field | [5 empty] | Operation
Inputs | Op5 |  | 0 | 0 | 0 | 0 | 0 | 0 | 0 | 0 | ALUOp1 | ALUOp0 | F5 | F4 | F3 | F2 | F1 | F0
| Op4 |  | 0 | 0 | 0 | 0 | 0 | 0 | 0 | 0 | 0 | 0 | x | x | x | x | x | x | 0010
| Op3 |  | 0 | 0 | 0 | 0 | 0 | 0 | 1 | 0 | 1 | 0 | 1 | 0 | 0 | 0 | 0 | 1 | 0010
| Op2 |  | 0 | 0 | 0 | 1 | 1 | 1 | 0 | 0 | 1 | 0 | 1 | 0 | 0 | 0 | 1 | 0 | 0110
| Op1 |  | 0 | 1 | 1 | 0 | 0 | 1 | 1 | 0 | 1 | 0 | 1 | 0 | 0 | 0 | 1 | 1 | 0000
| Op0 |  | 1 | 0 | 1 | 0 | 1 | 1 | 1 | 0 | 1 | 0 | 1 | 0 | 0 | 1 | 0 | 0 | 0001
Outputs | ALUSrc |  | 0 | 1 | 1 | 0 | 0 | 1 | 1 | x | 1 | 0 | 1 | 0 | 0 | 1 | 0 | 1 | 0111
| RegWrite |  | 1 | 1 | 0 | 0 | 0 | 1 | 0 | 0 | 0 | 1 | x | x | x | x | x | x | 0110
| MemRead |  | 0 | 1 | 0 | 0 | 0 | 0 | 0 | 0 | 1 | 1 | x | x | x | x | x | x | 1111
| MemWrite |  | 0 | 0 | 1 | 0 | 0 | 0 | 0 | 0
| Branch/PCSrc |  | 0 | 0 | 0 | 1 | 0 | 0 | 0 | 0
| ALUOp1 |  | 1 | 0 | 0 | 0 | 0 | 0 | 0 | 1
| ALUOp0 |  | 0 | 0 | 0 | 1 | 0 | 0 | 0 | 1
| IN |  | 0 | 0 | 0 | 0 | 0 | 1 | 0 | 0
| OUT |  | 0 | 0 | 0 | 0 | 0 | 0 | 1 | 0
主控制器产生的信号说明
Signal name | Effect when 0 |  |  | Effect when 1
ALUSrc | ALU的第二个操作数来自于 寄存器2 |  |  | ALU的第二个操作数来自于 16位数符号位扩展之后的值
RegWrite | None |  |  | 将数据寄存器输入的数据 存入指定的目的寄存器中
MemRead | None |  |  | 读出指定存储单元地址中的数 作为存储单元的输出数据
MenWrite | None |  |  | 将输入的数据，放入指定地址 的存储单元中
Branch/PCSrc | 转移逻辑不成立并且没跳转逻辑 |  |  | 转移逻辑成立或有跳转逻辑
IN | 选择存储器中的值作为输出 |  |  | 选择从IN单元读入的数作为输出
OUT | 将写入存储器的值 存入到存储器中 |  |  | 将写入存储器的值 直接输出到OUT单元